## tabela_do_przetargu
|  | SZCZEGÓŁOWY OPIS PRZEDMIOTU ZAMÓWIENIA |  | Załącznik nr 1 do SIWZ
ZADANIE NR 1 PLOTER TFREZUJĄCY I PLOTER GRAWERKA-NARZĘDZIOWA
Lp. | Szczegółowa nazwa urządzenia | Opis zamawianych maszyn | data dostawy do Zamawiającego | Opis oferowanego sprzętu /Wykonawca winien opisać oferowane maszyny, odnosząc się, co najmniej do parametrów opisanych w tabeli przez Zamawiającego, w tym podać rodzaj/model urządzenia wraz z wyposażeniem/ | J. m. | Ilość | Cena jednostkowa | Koszt netto | VAT | Koszt brutto
1 | Ploter frezujący | PLOTER FREZUJĄCY o parametrach: Zakres ruchów roboczych X x Y: 1000 x 1500 mm Zakres ruchu Z: 200 mm Wrzeciono 2.2kW 24000rpm, łożyska ceramiczne Stół próżniowy z pompą 250m3/h Moduł sterowania z wbudowanymi modułami CAD/CAM 2.5D Interpreter G-code 3D Częstotliwość pętli regulatorów pozycji 20kHz Niezależny sprzętowy interpolator czasu rzeczywistego System sterowania z dynamiczną analizą wektorów Napęd (Serwonapędy cyfrowe AC) Komunikacja z serwonapędami za pomocą Ethernetu RTE Technologia Hihg Speed Machining Czujnik korekcji długości narzędzia Szafa sterownicza z monitorem LCD 19" Komputer sterujący przemysłowy z systemem Embedded Program sterujący maszyną PC-CAM Stopa odciągowa z przyłączem do odpylania maksymalny ciężar plotera: 600 kg; Gwarancja: co najmniej 12 miesięcy w siedzibie Zamawiającego. Licencja na czas nieokreślony na dostarczane i zainstalowane oprogramowanie Do miejsca instalacji maszyny Zamawiający doprowadza instalację elektryczną 230V 50Hz, zasilanie do pompy 400V 50Hz, przyłącze spręzonego powietrza 6 bar Przykładowy ploter: Ploter frezujący typu CNC BLACKBIRD 1015 lub równoważny pod względem parametrów technicznych | 12.12.2014r. |  | szt. | 1
2 | Ploter frezarko-grawerka narzędziowa CNC | PLOTER FREZARKO-GRAWERKA NARZĘDZIOWA typu CNC o parametrach minimalnych: Zakres ruchów roboczych X x Y: 1000 x 625 mm Zakres ruchu Z: 400 mm Wrzeciono 7kW 24000rpm, łożyska ceramiczne Stół T-rowkowy Moduł sterowania z symultaniczną interpolacją wszystkich osi System sterowania z wbudowanymi modułami CAD/CAM 2.5D Interpreter G-code 3D Częstotliwość pętli regulatorów pozycji 20kHz Niezależny sprzętowy interpolator czasu rzeczywistego System sterowania z dynamiczną analizą wektorów Napęd (Serwonapędy cyfrowe AC) Komunikacja z serwonapędami za pomocą Ethernetu RTE Technologia High Speed Machining Czujnik korekcji długości narzędzia Szafa sterownicza z monitorem LCD 19" Maszyna wolnostojąca z Kabiną zabezpieczającą operatora maksymalny ciężar dostarczanego plotera: 2500 kg; Komputer sterujący przemysłowy z systemem Embedded Mgła olejowa sterowana automatycznie Program sterujący maszyną PC-CAM Licencja na czas nieokreślony na dostarczane i zainstalowane oprogramowanie Gwarancja: co najmniej 12 miesięcy w siedzibie Zamawiającego. Szkolenie z obsługi urządzenia Do miejsca instalacji maszyny Zamawiający doprowadza instalację elektryczną 400V 50Hz Przykładowy ploter: ploter BFN 1006 lub równoważny pod względem parametrów technicznych | 12.12.2014r. |  | szt. | 1
ZADANIE NR 2 PLOTER TNĄCY DO TWORZYW
1 | Ploter tnący laser do tworzyw | PLOTER TNĄCY DO TWORZYW o parametrach minimalnych: Ploter laserowy przeznaczony do cięcia materiałów typu: pleksi, sklejka, guma, skóra, zamsz, papier.Umożliwia grawerowanie (znaczenie) aluminium, ciemne płytki glazurowe, stal nierdzewną, szkło, drewno. Ploter z częścią głowicy lasera ruchomą - prędkość do 25.000 mm/min. - rozdzielczość programowa i elektroniczna 0,001 mm - otwieranie frontowe i tylne klapy obudowy do cięcia długich elementów - spawana, wyżarzana konstrukcja - oprogramowanie w języku polskim - oprogramowanie obsługujące pliki: PLT (CorelDraw), DXF (AutoCad), BMP (zdjęcia czarnobiałe) - tuba laserowa szklana CO2 o mocy 60 W zasilane przez 2 elektrody, o trwałości około 1.000 - 2.000 godzin pracy chłodzenie wodą w zamkniętym obiegu - funkcje oprogramowania: uwzglęnienie grubości wiązki lasera; ustalenie kierunku i kolejności obróbki; ręczne sterrowanie ploterem w trzech osiach; skalowanie; symulacja cięcia obrazująca ścieżkę obróki; nowoczesne sterowniki elektroniczne działające pod kontrolą procesorów ARM z obsługą USB - komputer do sterowania ploterem Typ urządzenia: ploter laserowy Obszar roboczy: 900x600 mm (po uchyleniu klap 900 mm x 8000 mm) Moc: 60 W Rodzaj stołu: nieruchomy, przelotowy Wymiary zewnętrzne 147x95x96 cm Waga: max 180 kg Maks. prędkość przestawcza: 25.000 mm/min Chłodzenie tuby: woda Rozdzielczość programowa: 0.001 mm Rozdzielczość elektroniczna: 0.001 mm Konstrukcja maszyny: stalowa Dostęp: tylko od góry Warunki pracy: temperatura: 0-40 st. C, wilgotność: 90% Urządzenie powinno być wyposażone w wentylator wraz z odciągiem, który należy podłączyć do instalacji wentylacji pomieszczenia; Wymagania dot. PC: Windows XP, Vista lub 7 Oprogramowanie: MegaCut 2D, darmowe aktualizacje Licencja na czas nieokreślony na dostarczane i zainstalowane oprogramowanie Obsługiwane typy plików: plt, dxf, G-Codes, bmp Gwarancja: co najmniej 12 miesięcy w siedzibie Zamawiającego. Zestaw obejmuje: ploter, sterownik elektroniczny, oprogramowanie MegaCut 2D, szkolenie w siedzibie Zamawiającego, a także komputer, monitor, system. Do miejsca instalacji maszyny Zamawiający doprowadza energię elektryczną 230 V, 50Hz Przykładowy ploter: Ploter QSL 32 lub równoważny pod względem parametrów technicznych | 12.12.2014r. |  | szt. | 1
Wykonawca oświadcza, że dostarczane plotery są fabrycznie nowe, pochodzą z bieżącej produkcji, odpowiadają obowiązującym normom, posiadają stosowne certyfikaty oraz spełniają wymagania dotyczące sprzętu stanowiącego przedmiot dostawy.
Wykonawca winien zapewnić transport, rozładunek oraz wniesienie, montaż i instalację, a także uruchomienie maszyny we wskazanym przez Zamawiającego miejscu. Plotery stanowić będą wyposażenie nowego budynku Akademii. Maszyny mają zostać umieszczone na I piętrze budynku. Maszyny mają zostać dostarczone do 12.12.2014 roku. Szczegółowy termin dostawy i posadowienia maszyn, a także uwarunkowania prawidłowego wykonania zamówienia Wykonawca winien uzgodnić z Zamawiającym, a przy wykonywaniu zamówienia współpracować z Wykonawcą robót budowlanych.
W ramach zamówienia Wykonawca zapewnia także: 1/ Szkolenie pracowników Zamawiającego z obsługi urządzenia 2/ W okresie gwarancyjnym: a) nieodpłatny serwis z czasem reakcji do 48h od zawiadomienia Wykonawcy o usterce/awarii urządzenia, b) nieodpłatne przeglądy techniczne oraz wsparcie techniczne
……………………………………………………….
/podpis Wykonawcy/